## Feuil1
WIRING SCHEDULE
Ref. : Double Harness for RX/TX Signals | [8 empty] | Date : | 12/12/2016
Customer : Inst. Mauá | [8 empty] | Drawn by : | FrC
File : A22457A2.xls | [8 empty] | Checked by : | ***
CABLAG_AN - version 2.0
GT - le 31/07/08
N° | Item | AXON' Ref | AWG | Colour | From | Pin | Drawing | To | Pin | COMMENTS | Modified at
iss .pdg
001 | 3 | E2607^H | 26 | Blue | 1a | 1 |  | 4 | 1
002 | 3 | E2607^H | 26 | Blue | 1a | 6 |  | 4 | 2
003 | 3 | E2607^D | 26 | Red | 1a | 2 |  | 4 | 3
004 | 3 | E2607^D | 26 | Red | 1a | 7 |  | 4 | 4
005 | 3 | E2607^B | 26 | Black | 1a | 3 |  | 4 | 6
006 | 3 | E2607^F | 26 | Yellow | 1a | 4 |  | 5 | 1
007 | 3 | E2607^F | 26 | Yellow | 1a | 8 |  | 5 | 2
008 | 3 | E2607^G | 26 | Green | 1a | 5 |  | 5 | 3
009 | 3 | E2607^G | 26 | Green | 1a | 9 |  | 5 | 5
010 | - | - | - | - | - | - | Guide Pin | 4 | 5 | Pino Guia para PCB RX+GND
011 | 3 | E2607^H | 26 | Blue | 1b | 1 |  | 4 | 7
012 | 3 | E2607^H | 26 | Blue | 1b | 6 |  | 4 | 8
013 | 3 | E2607^D | 26 | Red | 1b | 2 |  | 4 | 9
014 | 3 | E2607^D | 26 | Red | 1b | 7 |  | 4 | 10
015 | 3 | E2607^B | 26 | Black | 1b | 3 |  | 4 | 11
016 | 3 | E2607^F | 26 | Yellow | 1b | 4 |  | 5 | 6
017 | 3 | E2607^F | 26 | Yellow | 1b | 8 |  | 5 | 7
018 | 3 | E2607^G | 26 | Green | 1b | 5 |  | 5 | 8
019 | 3 | E2607^G | 26 | Green | 1b | 9 |  | 5 | 9
020 | - | - | - | - | - | - | Guide Pin | 5 | 4 | Pino Guia para PCB TX
Insérer dessin
Note on H7: Ne pas modifier la taille de cette colonne ! Ne pas modifier la taille des lignes de la liste de câblage !