## Bill of Materials-painel_meb
Quantity | Designator | Description | Valor | Footprint | Comment
1 | AT1 | ATENCAO | Ler Documentacao | LEIA_DOCUMENTACAO | ##nl
2 | C1, C2 | Capacitor de tântalo | 10uF/10V | CASE-B | Capacitor de tântalo
4 | C3, C4, C5, C6 | Capacitor Cerâmico SMD | 100nF | 0603 - CAP - montagem na maquina | Capacitor Cerâmico SMD
1 | C9 | Capacitor Cerâmico SMD | 100pF | 0603 - CAP - montagem na maquina | Capacitor Cerâmico SMD
2 | C7, C8 | Capacitor Cerâmico SMD | 10pF | 0603 - CAP - montagem na maquina | Capacitor Cerâmico SMD
1 | CN1 | Header, 20-Pin, Dual row |  | HDR2X20 | Header 20X2
4 | CN2, CN3, CN4, CN5 | Header, 2-Pin |  | HDR1X2 | Header 2
1 | CN6 | CR2032 Battery Holder | PTH | SB19 | Metaltex
12 | D1, D2, D3, D4, D5, D6, D7, D8, D9, D10, D11, D12 | Led | PTH 3 mm | Led 3mm VD | LED2
5 | D13, D14, D15, D16, D17 | Diodo de Sinal | LL4148 | LL34 | 04.0131
1 | D18 | Diodo Schottky | BAT54 | SOT-23
1 | ESD | ESD | ESD | ESTATICA | ##nl
3 | FD1, FD2, FD3 | Fiducial |  | FIDUCIAL | ##nl
1 | PCI1 | PCI | PCI Painel |  | 30.????
13 | Q1, Q2, Q3, Q4, Q5, Q6, Q7, Q8, Q9, Q10, Q11, Q12, Q13 | NPN Bipolar Transistor | BC847 | SOT-23B | QNPN
13 | R1, R2, R3, R4, R5, R12, R13, R14, R15, R16, R24, R25, R26 | Resistor | 330R | 0603 - MONTAGEM MÁQUINA | Res3
13 | R6, R7, R8, R9, R10, R19, R20, R21, R22, R23, R27, R28, R29 | Resistor | 5k6 | 0603 - MONTAGEM MÁQUINA | Res3
4 | R11, R35, R48, R49 | Resistor | 10k | 0603 - MONTAGEM MÁQUINA | Res3
3 | R17, R18, R50 | Resistor | 1k | 0603 - MONTAGEM MÁQUINA | Res3
10 | R30, R31, R32, R33, R41, R42, R43, R44, R46, R47 | Resistor | 47k | 0603 - MONTAGEM MÁQUINA | Res3
1 | R34 | Resistor | 4.7k | 0603 - MONTAGEM MÁQUINA | Res3
2 | R36, R37 | Resistor | 470k | 0603 - MONTAGEM MÁQUINA | Res3
1 | R38 | Resistor | nc | 0603 - MONTAGEM MÁQUINA | Res3
1 | R39 | Resistor | 0R | 0603 - MONTAGEM MÁQUINA | Res3
2 | R40, R45 | Resistor | 100R | 0603 - MONTAGEM MÁQUINA | Res3
1 | U1 | Low Power Quad Operational Amplifier, 14-pin Narrow SOIC |  | M14A_N | LM324
1 | U2 | 3V SPI Real-Time Clock Calendar with Battery Switchover |  | MSOP-10 | MCP79511-I/MS
1 | X1 | Cristal 32,768 kHz | PTH | DT-38 | 32,758 kHz